## PickAndPlace_PCB1_2026-01-04
Designator | Device | Footprint | Mid X | Mid Y | Ref X | Ref Y | Pad X | Pad Y | Pins | Layer | Rotation | SMD | Comment
C1 | CL10B224KA8NNNC | C0603 | 50.357mm | -29.272mm | 50.357mm | -29.272mm | 50.357mm | -28.572mm | 2 | T | 270 | Yes | 220nF
U1 | NT3H2111W0FHKH | XQFN-8_L1.6-W1.6-P0.50-BL_NT3H2111W0FHKH | 52.943mm | -29.367mm | 52.943mm | -29.367mm | 53.443mm | -28.717mm | 8 | T | 180 | Yes | 13.56MHz
LED1 | LTST-C171KRKT | LED-SMD_L2.0-W1.25-RD_RED | 3.683mm | -7.747mm | 3.683mm | -7.747mm | 4.699mm | -7.747mm | 2 | T | 180 | Yes | LTST-C171KRKT
R1 | RC0402FR-07510RL | R0402 | 2.794mm | -10.16mm | 2.794mm | -10.16mm | 2.361mm | -10.16mm | 2 | T | 0 | Yes | 510Ω
U2 | 25X48MM_NFC_ANTENNA | 25X48MM_NFC_ANTENNA | 57.785mm | -30.607mm | 69.215mm | -30.607mm | 55.88mm | -31.242mm | 2 | T | 90 | No | 25X48MM_NFC_ANTENNA